## Sheet1
Type | Length (km) | Min Power (w/m²) | Max Power (w/m²) | Min PS_TIO (mg/m²*m) | Max PS_TIO (mg/m²*m) | Min PS_TIO To. Length (s) (mg/m²*m) | Max PS_TIO To. Length (s) (mg/m²*m) | Min PS (mg/m²*m) | Max PS (mg/m²*m) | Min PS To. Length (s) (mg/m²*m) | Max PS To. Length (s) (mg/m²*m) | Min PETG (mg/m²*m) | Max PETG (mg/m²*m) | Min PETG To. Length (s) (mg/m²*m) | Max PETG To. Length (s) (mg/m²*m) | Min PET (mg/m²*m) | Max PET (mg/m²*m) | Min PET To. Length (s) (mg/m²*m) | Max PET To. Length (s) (mg/m²*m) | Min PA6 (mg/m²*m) | Max PA6 (mg/m²*m) | Min PA6 To. Length (s) (mg/m²*m) | Max PA6 To. Length (s) (mg/m²*m)
Typ 1: Fließgewässer der Alpen | 0 | 25.4155 | 2470.4389 | 25.4247 | 2471.3283 | 0 | 0 | 20.5919 | 2001.5743 | 0 | 0 | 13.3897 | 1301.5014 | 0 | 0 | 8.9902 | 873.8684 | 0 | 0 | 8.2466 | 801.5833 | 0 | 0
Typ 2: Fließgewässer des Alpenvorlandes | 0 | 0.6114 | 3088.0487 | 0.61162 | 3089.1604 | 0 | 0 | 0.49536 | 2501.9679 | 0 | 0 | 0.32211 | 1626.8767 | 0 | 0 | 0.21627 | 1092.3355 | 0 | 0 | 0.19838 | 1001.9792 | 0 | 0
Typ 3: Fließgewässer der Jungmoräne des Alpenvorlandes | 0 | 39.0611 | 468.7328 | 39.0751 | 468.9016 | 0 | 0 | 31.6477 | 379.772 | 0 | 0 | 20.5785 | 246.9425 | 0 | 0 | 13.8171 | 165.8049 | 0 | 0 | 12.6741 | 152.0897 | 0 | 0
Typ 4: Große Flüsse des Alpenvorlandes | 0 | 4.8912 | 2161.6341 | 4.893 | 2162.4123 | 0 | 0 | 3.9629 | 1751.3775 | 0 | 0 | 2.5768 | 1138.8137 | 0 | 0 | 1.7302 | 764.6348 | 0 | 0 | 1.5871 | 701.3854 | 0 | 0
Typ 5: Grobmaterialreiche, silikatische Mittelgebirgsbäche | 2832.52 | 39.0611 | 655.074 | 39.0751 | 655.3099 | 110681.0914 | 1856178.3317 | 31.6477 | 530.7475 | 89642.6557 | 1503353.039 | 20.5785 | 345.1127 | 58289.1353 | 977538.5166 | 13.8171 | 231.7193 | 39137.1331 | 656349.6754 | 12.6741 | 212.5519 | 35899.7698 | 602057.4426
Typ 5.1: Feinmaterialreiche, silikatische Mittelgebirgsbäche | 66.46 | 14.8226 | 1091.7901 | 14.828 | 1092.1831 | 985.4669 | 72586.4907 | 12.0094 | 884.5792 | 798.1478 | 58789.1365 | 7.809 | 575.1878 | 518.9867 | 38226.9792 | 5.2432 | 386.1989 | 348.4638 | 25666.7793 | 4.8095 | 354.2531 | 319.6394 | 23543.6629
Typ 6: Feinmaterialreiche, karbonatische Mittelgebirgsbäche | 540.97 | 19.7635 | 608.9018 | 19.7706 | 609.121 | 10695.3158 | 329516.1967 | 16.0126 | 493.3383 | 8662.3334 | 266881.2405 | 10.412 | 320.7877 | 5632.5855 | 173536.5448 | 6.9909 | 215.3868 | 3781.8926 | 116517.8179 | 6.4127 | 197.5704 | 3469.0603 | 106879.6437
Typ 7: Grobmaterialreiche, karbonatische Mittelgebirgsbäche | 54.93 | 39.0611 | 1091.7901 | 39.0751 | 1092.1831 | 2146.397 | 59993.6192 | 31.6477 | 884.5792 | 1738.4065 | 48589.9378 | 20.5785 | 575.1878 | 1130.3794 | 31595.0642 | 13.8171 | 386.1989 | 758.9718 | 21213.9059 | 12.6741 | 354.2531 | 696.1908 | 19459.1243
Typ 9: Silikatische, fein- bis grobmaterialreiche Mittelgebirgsflüsse | 798.73 | 4.8912 | 45.3849 | 4.893 | 45.4012 | 3908.1702 | 36263.3005 | 3.9629 | 36.7713 | 3165.2991 | 29370.3154 | 2.5768 | 23.9101 | 2058.2004 | 19097.7194 | 1.7302 | 16.054 | 1381.9396 | 12822.8011 | 1.5871 | 14.726 | 1267.6277 | 11762.1188
Typ 9.1: Karbonatische, fein- bis grobmaterialreiche Mittelgebirgsflüsse | 22.88 | 1.0128 | 19.7635 | 1.0132 | 19.7706 | 23.181 | 452.3519 | 0.82057 | 16.0126 | 18.7747 | 366.3682 | 0.53357 | 10.412 | 12.208 | 238.2268 | 0.35825 | 6.9909 | 8.1969 | 159.9529 | 0.32862 | 6.4127 | 7.5188 | 146.7218
Typ 9.2: Große Flüsse des Mittelgebirges | 185.78 | 4.8912 | 17.2931 | 4.893 | 17.2993 | 909.0179 | 3213.8636 | 3.9629 | 14.011 | 736.2304 | 2602.9674 | 2.5768 | 9.1105 | 478.7256 | 1692.5504 | 1.7302 | 6.1171 | 321.4312 | 1136.4309 | 1.5871 | 5.6111 | 294.8429 | 1042.4271
Typ 10: Kiesgeprägte Ströme | 107.42 | 0.15467 | 6.114 | 0.15473 | 6.1162 | 16.6211 | 657.0049 | 0.12532 | 4.9536 | 13.4617 | 532.1204 | 0.081487 | 3.2211 | 8.7533 | 346.0054 | 0.054713 | 2.1627 | 5.8773 | 232.3187 | 0.050187 | 1.9838 | 5.3911 | 213.1017
Typ 14: Sandgeprägte Tieflandbäche | 704.1 | 6.9875 | 57.1915 | 6.99 | 57.2121 | 4921.6393 | 40283.0051 | 5.6613 | 46.3371 | 3986.1264 | 32625.9482 | 3.6812 | 30.1302 | 2591.9341 | 21214.6583 | 2.4717 | 20.2303 | 1740.305 | 14244.1795 | 2.2672 | 18.5569 | 1596.3496 | 13065.9229
Typ 15: Sand- und lehmgeprägte Tieflandflüsse | 340.18 | 0.16572 | 16.046 | 0.16578 | 16.0517 | 56.3956 | 5460.4837 | 0.13427 | 13.0006 | 45.6759 | 4422.5464 | 0.087307 | 8.4535 | 29.7002 | 2875.7114 | 0.058621 | 5.6759 | 19.9416 | 1930.8418 | 0.053772 | 5.2064 | 18.2921 | 1771.1255
Typ 15_g: Große sand- und lehmgeprägte Tieflandflüsse | 40.98 | 0.16572 | 16.046 | 0.16578 | 16.0517 | 6.7937 | 657.8006 | 0.13427 | 13.0006 | 5.5024 | 532.7649 | 0.087307 | 8.4535 | 3.5779 | 346.4244 | 0.058621 | 5.6759 | 2.4023 | 232.6001 | 0.053772 | 5.2064 | 2.2036 | 213.3598
Typ 16: Kiesgeprägte Tieflandbäche | 232.98 | 6.4184 | 764.2531 | 6.4207 | 764.5282 | 1495.8945 | 178119.7776 | 5.2002 | 619.2055 | 1211.5525 | 144262.4905 | 3.3814 | 402.6314 | 787.7985 | 93805.0726 | 2.2704 | 270.3392 | 528.9523 | 62983.6348 | 2.0826 | 247.9772 | 485.1982 | 57773.7257
Typ 17: Kiesgeprägte Tieflandflüsse | 425.34 | 0.65507 | 24.1678 | 0.65531 | 24.1765 | 278.7295 | 10283.2343 | 0.53075 | 19.581 | 225.7482 | 8328.5809 | 0.34511 | 12.7323 | 146.7902 | 5415.5667 | 0.23172 | 8.5489 | 98.5595 | 3636.1794 | 0.21255 | 7.8417 | 90.4068 | 3335.4003
Typ 18: Löss-lehmgeprägte Tieflandbäche | 154.27 | 12.8368 | 1310.1481 | 12.8414 | 1310.6198 | 1981.0426 | 202189.3093 | 10.4005 | 1061.4951 | 1604.4829 | 163756.8478 | 6.7628 | 690.2253 | 1043.2971 | 106481.0606 | 4.5408 | 463.4387 | 700.502 | 71494.6863 | 4.1651 | 425.1038 | 642.5576 | 65580.7561
Typ 20: Sandgeprägte Ströme | 74.99 | 0.65507 | 5.1058 | 0.65531 | 5.1076 | 49.1417 | 383.0215 | 0.53075 | 4.1368 | 39.8008 | 310.2162 | 0.34511 | 2.6899 | 25.88 | 201.7146 | 0.23172 | 1.8061 | 17.3766 | 135.4375 | 0.21255 | 1.6567 | 15.9393 | 124.2343
Typ 22: Marschengewässer | 0 | 7.8122e-05 | 3.7057 | 7.815e-05 | 3.707 | 0 | 0 | 6.3295e-05 | 3.0024 | 0 | 0 | 4.1157e-05 | 1.9523 | 0 | 0 | 2.7634e-05 | 1.3108 | 0 | 0 | 2.5348e-05 | 1.2024 | 0 | 0
Typ 23: Rückstau- bzw. brackwasserbeeinflusste Ostseezuflüsse | 0 | 0.87343 | 8.7343 | 0.87375 | 8.7375 | 0 | 0 | 0.70766 | 7.0766 | 0 | 0 | 0.46015 | 4.6015 | 0 | 0 | 0.30896 | 3.0896 | 0 | 0 | 0.2834 | 2.834 | 0 | 0
Typ 11: Organisch geprägte Bäche | 80.64 | 5.8592e-05 | 34.5254 | 5.8613e-05 | 34.5379 | 0.0047265 | 2785.1333 | 4.7472e-05 | 27.9729 | 0.0038281 | 2255.7308 | 3.0868e-05 | 18.189 | 0.0024892 | 1466.7637 | 2.0726e-05 | 12.2127 | 0.0016713 | 984.8307 | 1.9011e-05 | 11.2025 | 0.0015331 | 903.367
Typ 12: Organisch geprägte Flüsse | 0 | 5.8592e-05 | 34.5254 | 5.8613e-05 | 34.5379 | 0 | 0 | 4.7472e-05 | 27.9729 | 0 | 0 | 3.0868e-05 | 18.189 | 0 | 0 | 2.0726e-05 | 12.2127 | 0 | 0 | 1.9011e-05 | 11.2025 | 0 | 0
Typ 19: Kleine Niederungsfließgewässer in Fluss- und Stromtälern | 110.12 | 5.8592e-05 | 97.6527 | 5.8613e-05 | 97.6878 | 0.0064544 | 10757.3837 | 4.7472e-05 | 79.1192 | 0.0052276 | 8712.6033 | 3.0868e-05 | 51.4464 | 0.0033992 | 5665.273 | 2.0726e-05 | 34.5427 | 0.0022823 | 3803.84 | 1.9011e-05 | 31.6854 | 0.0020935 | 3489.1922
Typ 21: Seeausflussgeprägte Fließgewässer | 0 | 5.8592e-05 | 16.046 | 5.8613e-05 | 16.0517 | 0 | 0 | 4.7472e-05 | 13.0006 | 0 | 0 | 3.0868e-05 | 8.4535 | 0 | 0 | 2.0726e-05 | 5.6759 | 0 | 0 | 1.9011e-05 | 5.2064 | 0 | 0
Total length of all rivers | 6773.29